## Лист1
Упражнение 1.1 | [5 empty] | Упражнение 1.2 | [6 empty] | Упражнение 1.3 | [7 empty] | Упражнение 1.4 | [9 empty] | Упражнение 1.5 |  |  | Упражнение 1.6
[34 empty] | P1 | Bo1 | P2 | Bo2 | С0
Молярная масса смеси |  |  | 59.7 |  |  | Плотность разг. нефти |  |  | 836 |  |  |  | Молярная масса |  |  | 23.045 | [14 empty] | Температура | 20 | °С | бар | - | бар | - | -
[6 empty] | Молярная масса |  |  | 186.7787 | [21 empty] | Давление | 20 | бар | 70 | 1.1 | 100 |  | 0.0005
[22 empty] | Ст. усл. | Раб. Усл. |  |  |  | Ст. усл. | Раб. Усл.
| Мольная концентрация, % | Молярная масса г/моль | Мольная концентрация, д.ед | Массовая доля, д.ед. | Массовая доля, %. |  | Мольная концентрация, % | Молярная масса г/моль | Мольная концентрация, д.ед | Массовая доля, д.ед. | Массовая доля, %. | Плотность при ст. усл., кг/м3 |  | Мольная концентрация, % | Молярная масса г/моль | Мольная концентрация, д.ед | Tc, °С | Pc, bar | Расчетное Tc, K | Расчетное Pc, bar | Газ | Плотность, кг/м3 | Плотнсть фактическая, кг/м3 | Плотнсть расчетная, кг/м3 | Отн. Ошибка, % | Газ | Плотность, кг/м3 | Плотнсть фактическая, кг/м3 | Плотнсть расчетная, кг/м3 | Отн. Ошибка, % | Коэф. | B
N2 | 0.545 | 28 | 0.00545 | 0.0025561 | 0.25561 | N2 | 0.001 | 28 | 1e-05 | 1.4991e-06 | 0.00014991 | 1.165 | N2 | 0.638 | 28 | 0.00638 | -146.95 | 33.94 | 234.65 | 45.7026 | Метан | 0.668 | 55.47 | 49.3849 | 12.32% | Метан | 0.668 | 55.47 | 2.991 | 1755% | 345.6422 | 0.050663
CO2 | 2.821 | 44 | 0.02821 | 0.020791 | 2.0791 | CO2 | 0.058 | 44 | 0.00058 | 0.00013663 | 0.013663 | 1.842 | CO2 | 0.817 | 44 | 0.00817 | 31.05 | 73.76 |  |  | Н-Бутан | 2.49 | 572 | 184.0846 | 210.7% | Н-Бутан | 2.49 | 572 | 11.1492 | 5030%
C1 | 55.465 | 16.04 | 0.55465 | 0.14902 | 14.9022 | C1 | 0.348 | 16.04 | 0.00348 | 0.00029885 | 0.029885 | 0.668 | C1 | 71.431 | 16.04 | 0.71431 | -82.55 | 46
C2 | 8.58 | 30.07 | 0.0858 | 0.043216 | 4.3216 | C2 | 0.378 | 30.07 | 0.00378 | 0.00060855 | 0.060855 | 1.26 | C2 | 12.374 | 30.07 | 0.12374 | 32.25 | 48.84 |  |  |  | T | P |  |  |  | T | P
C3 | 5.736 | 44.09 | 0.05736 | 0.042362 | 4.2362 | C3 | 0.983 | 44.09 | 0.00983 | 0.0023204 | 0.23204 | 1.882 | C3 | 10.016 | 44.09 | 0.10016 | 96.65 | 42.46 |  |  |  | 293.15 | 1.013 |  |  |  | 293.15 | 1.013
iC4 | 1.008 | 58.12 | 0.01008 | 0.0098132 | 0.98132 | iC4 | 0.417 | 58.12 | 0.00417 | 0.0012976 | 0.12976 | 2.49 | iC4 | 1.076 | 58.12 | 0.01076 | 134.95 | 36.48 |  |  |  | 313.15 | 80 |  |  |  | 323.15 | 5
nC4 | 2.433 | 58.12 | 0.02433 | 0.023686 | 2.3686 | nC4 | 1.472 | 58.12 | 0.01472 | 0.0045804 | 0.45804 | 2.49 | nC4 | 2.649 | 58.12 | 0.02649 | 152.05 | 38
iC5 | 0.896 | 72.15 | 0.00896 | 0.010829 | 1.0829 | iC5 | 1.203 | 72.15 | 0.01203 | 0.004647 | 0.4647 | 626 | iC5 | 0.382 | 72.15 | 0.00382 | 187.25 | 33.84
nC5 | 1.242 | 72.15 | 0.01242 | 0.01501 | 1.501 | nC5 | 2.077 | 72.15 | 0.02077 | 0.0080232 | 0.80232 | 626 | nC5 | 0.427 | 72.15 | 0.00427 | 196.45 | 33.74
C6 | 1.587 | 86.18 | 0.01587 | 0.022909 | 2.2909 | C6 | 4.866 | 86.18 | 0.04866 | 0.022452 | 2.2452 | 660 | C6 | 0.19 | 86.18 | 0.0019 | 234.25 | 29.69
C7 | 2.566 | 98.42 | 0.02566 | 0.042302 | 4.2302 | C7 | 10.416 | 98.42 | 0.10416 | 0.054885 | 5.4885 | 679.5
C8 | 2.764 | 114.23 | 0.02764 | 0.052886 | 5.2886 | C8 | 12.013 | 114.23 | 0.12013 | 0.073469 | 7.3469 | 698.62
C9 | 1.71 | 128.2 | 0.0171 | 0.036721 | 3.6721 | C9 | 7.745 | 128.2 | 0.07745 | 0.05316 | 5.316 | 720
C10+ | 12.647 | 249.1928 | 0.12647 | 0.5279 | 52.7896 | C10+ | 58.023 | 249.1928 | 0.58023 | 0.77412 | 77.412 | 886.5984
Итого | 100 | - | 1 | 1 | 100 | Итого | 100 | - | 1 | 1 | 100 | 836 | Итого | 100 | - | 1